## Sheet1
重庆海联职业技术学院印刷厂屋面顶棚及室内改造工程招标清单
序号 | 项目名称 | 项目特征 | 单位 | 暂定工程量 | 金额（元） |  | 备 注
[5 empty] | 工程直接费单价（人工+材料+机械） | 合价
一 | 印刷厂屋面及吊顶改造工程
1 | 拆除原有彩钢瓦及腐烂木方、木条 | 1.构件名称、尺寸：原有屋面彩钢瓦，规格、尺寸综合考虑 2.基层：类型综合，拆除费用综合考虑 3.拆除方式：综合考虑 4.其他：按要求清理、堆码旧料 | ㎡ | 1140
2 | 新做彩钢瓦（0.376mm厚) | 1.瓦品种、规格、使用部位：0.376mm厚彩钢瓦，颜色、规格综合考虑，脊瓦、边瓦等使用部位综合考虑 2.基层类型、安装方式：综合考虑 3.檐口、边口收头处理、屋脊造型、构件运输、与墙体连接、螺钉及密封材料费等全部费用包含在综合单价之中 4.按实际完工尺寸以斜面积计算，屋面瓦搭接处不计算 5.其他满足设计及规范要求 | ㎡ | 1140
3 | 横梁制作（镀锌方钢） | 1.构件类型：钢梁 2.钢材品种、规格：40*80*2mm镀锌方钢 3.安装高度及固定形式：综合考虑 4.其它：防火、防腐、除锈等满足规范及甲方要求 | m | 876
4 | 屋檐边木吊顶及木方、木条拆除 | 1.构件名称、尺寸：屋檐边木吊顶及木方、木条，规格、尺寸综合考虑 2.基层：类型综合，拆除费用综合考虑 3.拆除方式：综合考虑 4.其他：按要求清理、堆码旧料 | ㎡ | 107.4
5 | 屋檐木质挡水板拆除 | 1.构件名称、尺寸：屋檐木质挡水板拆除，规格、尺寸综合考虑 2.基层：类型综合，拆除费用综合考虑 3.拆除方式：综合考虑 4.其他：按要求清理、堆码旧料 | m | 142.6
6 | 屋檐边生态板吊顶（0.5厚） | 1.吊顶类型：平级、跌级综合 2.面层材料品种、规格、品牌、颜色：生态板，规格综合考虑 3.综合单价包含灯槽、窗帘盒及其他造型等相关费用 4.其它：满足甲方及规范要求 | ㎡ | 107.4
7 | 屋檐边吊木龙骨制作（3.3*3.3cm) | 1.吊顶类型：平级、跌级综合 2.吊杆类型及间距：综合考虑 3.龙骨材料种类、规格、中距：3.3*3.3cm木龙骨，布置间距及方式综合 4.其它：满足甲方及规范要求 | ㎡ | 107.4
8 | 屋檐木质生态板挡水板制作 | 1.部位：屋檐挡水板 2.材料种类、规格、中距：20*1.6cm生态板，固定形式综合考虑 3.其它：满足甲方及规范要求 | m | 142.6
9 | 屋檐木方加固（4*9) | 1.部位：屋檐木方 2.材料种类、规格、中距：4*9cm木方，固定形式综合考虑 3.木方防火、防腐等综合考虑 4.其它：满足甲方及规范要求 | m | 180
10 | 室内吊顶拆除 | 1.拆除的吊顶饰面类型：综合 2.吊顶龙骨种类：综合 3.拆除高度及拆除方式：综合考虑 4.其他：按要求清理、堆码旧料 | ㎡ | 700.01
11 | 室内矿棉板吊顶 | 1.吊顶类型：平级、跌级综合 2.吊杆类型及间距：综合考虑 3.龙骨材料种类、规格、中距：采用38系列国标烤漆龙骨，主龙骨中距600，次龙骨中距600 4.面层材料品种、规格、品牌、颜色：600*600*10mm矿棉板 5.综合单价包含灯槽、窗帘盒及其他造型等相关费用 6.其它：满足甲方及规范要求 | ㎡ | 700.01
12 | 室内吊顶木方加固处理 | 1.部位：室内吊顶 2.材料种类、规格、中距：4*6cm木方，间距、固定形式综合考虑 3.木方防火、防腐等综合考虑 4.其它：满足甲方及规范要求 | ㎡ | 700.01
13 | 接水槽拆除及安装 | 1.部位：原有屋面接水槽 2.拆除及固定方式：综合考虑 | m | 45
14 | 顶面砖墙体松动加固处理 | 1.部位：顶面砖墙 2.加固方式：综合考虑 3.其它：满足甲方及规范要求 | m | 159
15 | 外墙搭钢管架 | 1.部位:外墙 2.类型：双排钢管脚手架 3.搭设高度：综合 4.其他：满足规范要求 | ㎡ | 457.98
16 | 室内搭钢管架 | 1.部位:室内 2.类型：满堂钢管脚手架 3.搭设高度：综合 4.其他：满足规范要求 | ㎡ | 700.01
17 | 高空施工费 |  | 项 | 1
18 | 室内机械设备挪移 |  | 项 | 1
19 | 成品保护（室内机械设备） | 1、彩条布材质、规格：三色单面覆膜彩条布（质量：65g/㎡），规格综合考虑 2、彩条布成色全新，拆除后按甲方要求整理后移交甲方。 | 项 | 1
20 | 日常及开荒清洁 |  | 项 | 1
小 计
二 | 高铁实训室改造工程
1 | 拆除化妆室及高铁实训室水泥板隔墙 | 1.构件名称、尺寸：水泥板隔墙，规格、尺寸、基层类型综合考虑 2.拆除方式：综合考虑 3.其他：按要求清理、堆码旧料 | ㎡ | 150.73
2 | 化妆室吊顶拆除 | 1.拆除的吊顶饰面类型：综合考虑 2.吊顶龙骨种类：综合考虑 3.拆除高度及拆除方式：综合考虑 | ㎡ | 71.13
3 | 化妆室木地板拆除 | 1.部位：室内木地板 2.拆除方式：综合考虑 3.其它：满足甲方及规范要求 | ㎡ | 45.52
4 | 化妆室600*600地板铺贴 | 1.基层处理：基层清理 2.结合层及粘接层厚度、砂浆配合比：砂浆强度等级、厚度综合考虑 3.面层材料品种、规格、颜色：600*600mm地砖铺设，颜色综合考虑，满足甲方要求 4.铺贴方式：干铺、湿铺等综合考虑 5.面砖加工：面砖切割、倒角、磨边等综合考虑在报价中 6.擦缝、防护层及酸洗、打蜡要求：满足甲方及规范要求 | ㎡ | 48.3
5 | 化妆室踢脚线 | 1.基层处理：基层清理 2.踢脚线规格、材质：600*8cm厚PVC踢脚线 3.材料运输、安装费用综合考虑在单价中 | m | 26
6 | 化妆室套装门拆除 | 1.构件名称、尺寸：套装门，规格、尺寸综合考虑 2.拆除方式：综合考虑 3.其他：按要求清理、堆码旧料 | 套 | 1
7 | 化妆室砖砌门洞 | 1.墙体类型、厚度：综合考虑 2.砖品种、规格、强度等级：页岩实心砖，规格、强度综合考虑 3.砂浆强度等级、配合比：综合考虑 4.其它：满足设计及现行施工验收规范要求 | m³ | 0.45
8 | 铲除墙面及抹灰 | 1.工作内容：铲除原有墙面层，新做抹灰 2.铲除方式：综合考虑 3.抹灰厚度及砂浆强度：综合考虑 | ㎡ | 28
9 | 墙面刮外墙腻子 | 1.部位：外墙 2.基层处理：基层清理 3.腻子种类、刮腻子要求 ：刮耐水腻子两遍 4.其他满足甲方及规范要求 | ㎡ | 28
10 | 墙面刷立邦外墙漆 | 1.基层处理：腻子打磨平整 2.涂料品种、喷刷遍数：立邦乳胶漆，底漆一遍，面漆两遍 3.其他满足甲方及规范要求 | ㎡ | 35
11 | 安装应急灯 | 1.名称：吸顶应急灯 2.其他满足甲方及规范要求 | 套 | 8
12 | 安装安全出口指示牌 | 1.名称：安全出口指示牌 2.其他满足甲方及规范要求 | 套 | 6
13 | 五孔插座 | 1.名称：五孔插座 2.其他满足甲方及规范要求 | 个 | 8
14 | 三相插头 | 1.名称：三相插头 2.其他满足甲方及规范要求 | 个 | 8
15 | 鸽牌铜芯线 | 1.名称：铜芯线 2.规格：2.5mm2 3.其他满足甲方及规范要求 | m | 80
16 | 鸽牌双色铜芯线 | 1.名称：双色铜芯线 2.规格：2.5mm2 3.其他满足甲方及规范要求 | m | 40
17 | 得亿线槽 | 1.名称：线槽 2.规格：12*14 3.其他满足甲方及规范要求 | m | 50
18 | 明装线盒 | 1.名称：明装线盒 2.规格：86型 3.其他满足甲方及规范要求 | 个 | 8
19 | 空开箱 | 1.名称：空开箱 2.规格：4位 3.其他满足甲方及规范要求 | 个 | 1
20 | 德力西空开 | 1.名称：空开 2.规格：1P 32A 3.其他满足甲方及规范要求 |  | 2
小 计
三 | 基础部化妆室及茶艺改造工程
1 | 拆除原心理咨询室及无 人机库房套装门 | 1.构件名称、尺寸：套装门，规格、尺寸综合考虑 2.拆除方式：综合考虑 3.其他：按要求清理、堆码旧料 | 套 | 4
2 | 8mm水泥板封门洞 | 1.洞口大小：0.8*2m 2.龙骨材料种类、规格、中距：75型轻钢龙骨，间距综合考虑 3.面层材料品种、规格、颜色:8mm厚纤维水泥板 4.其它：满足甲方及规范要求 | 个 | 2
3 | 拆除心理咨询室另 一侧砖墙开门洞 | 1.洞口大小：0.9*1.2m，墙体厚度综合考虑 2.拆除及开洞方式：综合考虑 3.其他：按要求清理、堆码旧料 | 个 | 1
4 | 拆除铝合金窗 | 1.构件名称、尺寸：铝合金窗，尺寸1.8*1m 2.拆除方式：综合考虑 3.其他：按要求清理、堆码旧料 | 个 | 1
5 | 拆除门洞后周边抹灰处理 | 1.部位：洞口周边抹灰，尺寸综合考虑 2.抹灰厚度及砂浆强度：综合考虑 3.其它：满足甲方及规范要求 | 个 | 1
6 | 安装原有套装门 | 1.工作内容：原有套装门安装 2.门尺寸及安装方式：综合考虑 3.其它：满足甲方及规范要求 | 套 | 1
7 | 补地面木地板 | 1.工作内容：补地面木地板 2.地板材质：同原木地板，满足甲方要求 3.尺寸：具体详现场实际综合考虑 4.其它：满足甲方及规范要求 | 项 | 1
8 | 补室内吊顶 | 1.工作内容：补室内吊顶 2.吊顶材质：同原吊顶，满足甲方要求 3.尺寸：具体详现场实际综合考虑 4.其它：满足甲方及规范要求 | 项 | 1
9 | 8mm水泥板补门上洞口 含龙骨 | 1.洞口大小：0.8*1m 2.龙骨材料种类、规格、中距：75型轻钢龙骨，间距综合考虑 3.面层材料品种、规格、颜色:8mm厚纤维水泥板 4.其它：满足甲方及规范要求 | 个 | 1
10 | 拆除无人机库房及心里咨 询室水泥板隔墙 | 1.构件名称、尺寸：水泥板隔墙，规格、尺寸综合考虑 2.拆除方式：综合考虑 3.其他：按要求清理、堆码旧料 | ㎡ | 112.63
11 | 12mm钢化玻璃隔墙及玻璃门 | 1.部位：玻璃隔断及玻璃门 2.玻璃品种、规格：12mm厚钢化玻璃，平面尺寸综合 3.综合单价包含隔断边框龙骨、构配件等费用 4.综合单价应包含构配件制作、运输、安装等费用 5.其他满足设计及技术要求规定 | ㎡ | 14.22
12 | 地弹簧 | 1.构件名称：地弹簧，规格型号满足甲方使用要求 2.安装方式：综合考虑 | 付 | 2
13 | 玻璃门拉手 | 1.构件名称：玻璃门拉手，规格型号满足甲方使用要求 2.安装方式：综合考虑 | 付 | 2
14 | 镀锌方管 | 1.构件类型：综合考虑 2.钢材品种、规格：80*80*2mm镀锌方管 3.安装高度及固定形式：综合考虑 4.其它：防火、防腐、除锈等满足规范及甲方要求 | m | 20
15 | 铲除墙面及抹灰 | 1.工作内容：铲除原有墙面层，新做抹灰 2.铲除方式：综合考虑 3.抹灰厚度及砂浆强度：综合考虑 | ㎡ | 40
16 | 墙面刮外墙腻子 | 1.部位：外墙 2.基层处理：基层清理 3.腻子种类、刮腻子要求 ：刮耐水腻子两遍 4.其他满足甲方及规范要求 | ㎡ | 40
17 | 墙面刷立邦外墙漆 | 1.基层处理：腻子打磨平整 2.涂料品种、喷刷遍数：立邦乳胶漆，底漆一遍，面漆两遍 3.其他满足甲方及规范要求 | ㎡ | 50
18 | 安装应急灯 | 1.名称：吸顶应急灯 2.其他满足甲方及规范要求 | 套 | 10
19 | 安装安全出口指示牌 | 1.名称：安全出口指示牌 2.其他满足甲方及规范要求 | 套 | 6
20 | 公牛五孔插座 | 1.名称：五孔插座 2.其他满足甲方及规范要求 | 个 | 10
21 | 三相插头 | 1.名称：三相插头 2.其他满足甲方及规范要求 | 个 | 10
22 | 鸽牌铜芯线 | 1.名称：铜芯线 2.规格：2.5mm2 3.其他满足甲方及规范要求 | m | 160
23 | 鸽牌双色铜芯线 | 1.名称：双色铜芯线 2.规格：2.5mm2 3.其他满足甲方及规范要求 | m | 80
24 | 得亿线槽 | 1.名称：线槽 2.规格：12*14 3.其他满足甲方及规范要求 | m | 50
25 | 明装线盒 | 1.名称：明装线盒 2.规格：86型 3.其他满足甲方及规范要求 | 个 | 10
26 | 空开箱 | 1.名称：空开箱 2.规格：4位 3.其他满足甲方及规范要求 | 个 | 1
27 | 德力西空开 | 1.名称：空开 2.规格：1P 32A 3.其他满足甲方及规范要求 | 个 | 2
小 计
四 | 无人机实训室改造工程
1 | 无人机实训室与第三形体室 砖墙开拆大门 | 1.洞口大小：2.5*1.5m，墙体厚度综合考虑 2.拆除及开洞方式：综合考虑 3.其他：按要求清理、堆码旧料 | 个 | 1
2 | 大门上过梁 | 1.过梁类型：钢筋混凝土过梁 2.构件尺寸：2*0.26*0.24m 3.混凝土等级：综合，符合规范要求 4.钢筋配筋：角筋：4C12(螺纹钢)；箍筋：C8@150(螺纹钢) | 根 | 1
3 | 拆除后墙面抹灰处理 | 1.部位：洞口周边抹灰，尺寸综合考虑 2.抹灰厚度及砂浆强度：综合考虑 3.其它：满足甲方及规范要求 | 个 | 1
4 | 折出后地面补地砖 | 1.工作内容：补地面地砖 2.地砖品种、规格：同原地砖，满足甲方要求 3.其它：满足甲方及规范要求 | 项 | 2
5 | 拆除无人机室及无人机 库房水泥板隔墙 | 1.构件名称、尺寸：水泥板隔墙，规格、尺寸、基层类型综合考虑 2.拆除方式：综合考虑 3.其他：按要求清理、堆码旧料 | ㎡ | 84.36
6 | 8mm水泥板隔墙 | 1.面层材料品种、规格、颜色:8mm厚纤维水泥板 2.安装及固定方式：综合考虑 3.材料运输、安装费用综合考虑在单价中 4.其它：满足甲方及规范要求 | ㎡ | 124.44
7 | 75型国标轻钢龙骨 | 1.工作内容：基层清理，龙骨制作、运输、安装 2.龙骨材料种类、规格、中距：75型轻钢龙骨，横向中距1500mm，竖向中距600mm 3.材料运输、安装费用综合考虑在单价中 4.其它：满足甲方及规范要求 | ㎡ | 62.22
8 | 水泥板墙上开窗户及四周 加固 | 1.工作内容：水泥板墙上开窗户及四周加固 2.开窗尺寸：1.2*1.6m 3.开窗及加固方式：综合考虑 4.其它：满足甲方及规范要求 | 个 | 1
9 | 铝合金窗 | 1.窗代号及洞口尺寸：1200*1600mm 2.框、扇材质及厚度：70系列铝合金型材，型材厚度1.2mm 3.玻璃品种、厚度：5mm厚平板玻璃 4.窗塞缝及收边收口、五金件、材料运输、安装等费用综合考虑在报价中 | ㎡ | 5.76
10 | 纱窗 | 1.工作内容：纱窗运输、制作、安装 2.框材质：铝合金 3.网材质：0.8mm厚不锈钢纱网 4.五金配件等费用应包含在综合单价中 5.其它满足设计及现行施工验收规范要求 | 个 | 2
11 | 拆除套装门 | 1.构件名称、尺寸：套装门，规格、尺寸综合考虑 2.拆除方式：综合考虑 3.清理、旧料堆码费用应包含在综合单价之中 | 套 | 2
12 | 拆除砖墙开大门 | 1.洞口大小：1.5*1.2m，墙体厚度综合考虑 2.拆除及开洞方式：综合考虑 3.清理、旧料堆码费用应包含在综合单价之中 | 个 | 1
13 | 大门旁边砌砖墙 | 1.墙体类型、厚度：综合 2.砖品种、规格、强度等级：页岩实心砖，规格、强度综合考虑 3.砂浆强度等级、配合比：综合考虑 4.其它：满足设计及现行施工验收规范要求 | 个 | 1
14 | 大门周边抹灰处理 | 1.部位：洞口周边抹灰，尺寸综合考虑 2.抹灰厚度及砂浆强度：综合考虑 3.其它：满足甲方及规范要求 | 个 | 1
15 | 拆除铝合金窗户 | 1.构件名称、尺寸：铝合金窗，尺寸2.5*1.8m 2.拆除方式：综合考虑 3.其他：按要求清理、堆码旧料 | 个 | 1
16 | 门上用水泥板封高出部份洞 | 1.洞口大小：1.5*0.8m 2.龙骨材料种类、规格、中距：75型轻钢龙骨，间距综合考虑 3.面层材料品种、规格、颜色:8mm厚纤维水泥板 4.其它：满足甲方及规范要求 | ㎡ | 2.4
17 | 75型国标轻钢龙骨 | 1.工作内容：基层清理，龙骨制作、运输、安装 2.龙骨材料种类、规格、中距：75型轻钢龙骨，横向中距1500mm，竖向中距600mm 3.材料运输、安装费用综合考虑在单价中 4.其它：满足甲方及规范要求 | ㎡ | 1.2
18 | 免漆套装门 | 1.门类型：成品面漆套装门 2.门框或扇外围尺寸：综合 3.综合单价应包含门及门套的运输、安装等费用 4.闭门器、顺序器、门锁及五金配件、塞口补缝等费用应包含在综合单价中 | 扇 | 6
19 | 空开箱 | 1.名称：空开箱 2.规格：4位 3.其他满足甲方及规范要求 | 个 | 2
20 | 德力西空开 | 1.名称：空开 2.规格：1P 32A 3.其他满足甲方及规范要求 | 个 | 6
21 | 公牛五孔插座 | 1.名称：五孔插座 2.其他满足甲方及规范要求 | 个 | 48
22 | 三相插头 | 1.名称：三相插头 2.其他满足甲方及规范要求 | 个 | 10
23 | 鸽牌铜芯线 | 1.名称：铜芯线 2.规格：2.5mm2 3.其他满足甲方及规范要求 | m | 400
24 | 鸽牌双色铜芯线 | 1.名称：双色铜芯线 2.规格：2.5mm2 3.其他满足甲方及规范要求 | m | 130
25 | 鸽牌铜芯线 | 1.名称：铜芯线 2.规格：4mm2 3.其他满足甲方及规范要求 | m | 100
26 | 鸽牌双色铜芯线 | 1.名称：双色铜芯线 2.规格：4mm2 3.其他满足甲方及规范要求 | m | 50
27 | 鸽牌铜芯线 | 1.名称：铜芯线 2.规格：6mm2 3.其他满足甲方及规范要求 | m | 200
28 | 鸽牌双色铜芯线 | 1.名称：双色铜芯线 2.规格：6mm2 3.其他满足甲方及规范要求 | m | 50
29 | 得亿线槽 | 1.名称：线槽 2.规格：12*14 3.其他满足甲方及规范要求 | m | 60
30 | 明装线盒 | 1.名称：明装线盒 2.规格：86型 3.其他满足甲方及规范要求 | 个 | 10
31 | 安装应急灯 | 1.名称：吸顶应急灯 2.其他满足甲方及规范要求 | 套 | 10
32 | 安装安全出口指示牌 | 1.名称：安全出口指示牌 2.其他满足甲方及规范要求 | 套 | 6
33 | 得亿半园线槽板 | 1.名称：半园线槽板 2.规格：12*14 3.其他满足甲方及规范要求 | m | 30
34 | 得亿线管 | 1.名称：刚性阻燃管 2.规格：DN20 3.其他满足甲方及规范要求 | m | 120
35 | 得亿管 | 1.名称：刚性阻燃管 2.规格：DN50 3.其他满足甲方及规范要求 | m | 50
36 | 无人机室与汽车实训室之间 开大门 | 1.洞口大小：1.5*2.1m，墙体厚度综合考虑 2.开洞方式：综合考虑 3.其他：按要求清理、堆码旧料 | 个 | 1
37 | 无人机与汽车实训室大门 周边加固 | 1.工作内容：门洞周边加固 2.加固方式：综合考虑 3.其它：满足甲方及规范要求 | 个 | 1
38 | 原阅览室8cm水泥板隔墙 | 1.面层材料品种、规格、颜色:8mm厚纤维水泥板 2.安装及固定方式：综合考虑 3.材料运输、安装费用综合考虑在单价中 4.其它：满足甲方及规范要求 | ㎡ | 30.8
39 | 75型国标轻钢龙骨 | 1.工作内容：基层清理，龙骨制作、运输、安装 2.龙骨材料种类、规格、中距：75型轻钢龙骨，横向中距1500mm，竖向中距600mm 3.材料运输、安装费用综合考虑在单价中 4.其它：满足甲方及规范要求 | ㎡ | 15.4
40 | 阅览室大门周边加固 | 1.工作内容：门洞周边加固 2.加固方式：综合考虑 3.其它：满足甲方及规范要求 | 个 | 1
41 | 阅览室砖墙上开窗户 | 1.洞口大小：1.2*1.6m，墙体厚度综合考虑 2.拆除及开洞方式：综合考虑 3.清理、旧料堆码费用应包含在综合单价之中 | 个 | 2
42 | 窗户过梁 | 1.过梁类型：钢筋混凝土过梁 2.构件尺寸：1.6*0.26*0.24m 3.混凝土等级：综合，符合规范要求 4.钢筋配筋：角筋：4C12(螺纹钢)；箍筋：C8@150(螺纹钢) | 根 | 2
43 | 窗户周边抹灰处理 | 1.部位：洞口周边抹灰，尺寸综合考虑 2.抹灰厚度及砂浆强度：综合考虑 3.其它：满足甲方及规范要求 | 个 | 2
44 | 阅览室砖墙上堵花洞 | 1.工作内容：砖墙上堵洞，尺寸综合考虑 2.堵洞材料及方式：综合考虑 3.其它：满足甲方及规范要求 | ㎡ | 3
45 | 铲除墙面及抹灰 | 1.工作内容：铲除原有墙面层，新做抹灰 2.铲除方式：综合考虑 3.抹灰厚度及砂浆强度：综合考虑 | ㎡ | 58
46 | 墙面刮外墙腻子 | 1.部位：外墙 2.基层处理：基层清理 3.腻子种类、刮腻子要求 ：刮耐水腻子两遍 4.其他满足甲方及规范要求 | ㎡ | 210
47 | 墙面刷立邦外墙漆 | 1.基层处理：腻子打磨平整 2.涂料品种、喷刷遍数：立邦乳胶漆，底漆一遍，面漆两遍 3.其他满足甲方及规范要求 | ㎡ | 230
小 计
五 | 汽车实训室改造工程
1 | 汽车实训室及室外虹润环氧 地坪漆（2mm厚） | 1.基层处理：清理打磨 2.刷环氧底漆一道 3.刮环氧砂浆两道 4.刮环氧腻子一道 5.上环氧面漆一道 6.颜色等满足规范及施工要求 | ㎡ | 862.78
2 | 汽车室训室及室处画车位线 | 1.工作内容：车位线 2.车位线材质、宽度：环氧树脂漆，宽度不低于15cm，颜色满足甲方及规范要求 3.划线方式：综合考虑 | m | 123
3 | 室外做洗车位打混凝土 | 1.混凝土种类、等级:C30混凝土 2.工作内容包括混凝土制作、运输、浇筑、振捣、找坡、收面、养护等 3.其它：满足设计及现行施工验收规范要求 | m³ | 1.14
4 | 洗车位水泥砂浆找平收光 | 1.砂浆种类、等级:5cm厚水泥砂浆，强度综合考虑 2.工作内容包括砂浆制作、运输、摊铺、振捣、找坡、收面、养护等 3.其它：满足设计及现行施工验收规范要求 | ㎡ | 22.88
5 | 洗车位安装格栅 | 1.工作内容：洗车池安装格栅 2.格栅材质、厚度：玻璃钢格栅，厚度25mm 3.安装方式：综合考虑，满足甲方要求 | ㎡ | 22.88
6 | 混凝土地面开安PPR管槽 | 1.名称：混凝土开槽、修补 2.包含：混凝土地面的开槽及安装后的修补 3.其他满足甲方及规范要求 | m | 11
7 | 联塑PPR管 | 1.名称：PP-R管 2.规格:DN25 3.包含管材及管件的安装 4.其他满足甲方及规范要求 | m | 48
8 | 水龙头 |  | 个 | 1
9 | 汽车实训室地面水泥浆 补烂处理 | 1.砂浆种类、等级:综合考虑 2.工作内容包括砂浆制作、运输、摊铺、振捣、找坡、收面、养护等 3.其它：满足设计及现行施工验收规范要求 | ㎡ | 12
10 | 汽车实训室原铝合金窗拆除 | 1.构件名称、尺寸：铝合金窗，尺寸2.5*2.5m 2.拆除方式：综合考虑 3.清理、旧料堆码费用应包含在综合单价之中 | 个 | 5
11 | 汽车实训室砖墙拆除开门洞 | 1.洞口大小：2.5*1.2m，墙体厚度综合考虑 2.拆除及开洞方式：综合考虑 3.清理、旧料堆码费用应包含在综合单价之中 | m³ | 3.6
12 | 拆除砖墙与铝合金窗后及 地面、水泥浆抹灰处理 | 1.部位：洞口周边抹灰，尺寸综合考虑 2.抹灰厚度及砂浆强度：综合考虑 3.其它：满足甲方及规范要求 | 个 | 5
13 | 拆除汽车实训室水泥板隔墙 | 1.构件名称、尺寸：水泥板隔墙，规格、尺寸、基层类型综合考虑 2.拆除方式：综合考虑 3.其他：按要求清理、堆码旧料 | ㎡ | 87.78
14 | 拆除套装门 | 1.构件名称、尺寸：套装门，规格、尺寸综合考虑 2.拆除方式：综合考虑 3.其他：按要求清理、堆码旧料 | 套 | 2
15 | 室外搭建阳光棚 | 1.规格、材质：2.0mm厚聚氨酯透光板 2.安装及固定方式：综合考虑 3.安装高度：综合考虑 4.所有辅材费用综合考虑在报价中 5.其他：满足规范验收标准的要求 | ㎡ | 428.4
16 | 镀锌管 | 1.构件类型：综合 2.钢材品种、规格：80*80*2mm镀锌方管 3.安装高度及固定形式：综合考虑 4.其它：防火、防腐、除锈等满足规范及甲方要求 | m | 61
17 | 镀锌管 | 1.构件类型：综合 2.钢材品种、规格：40*80*2mm镀锌矩管 3.安装高度及固定形式：综合考虑 4.其它：防火、防腐、除锈等满足规范及甲方要求 | m | 799.6
18 | 150*150*4mm铁板 | 1.材料类型、规格：150*150*4mm铁板 2.固定方式：综合考虑 3.其它：防火、防腐、除锈等满足规范及甲方要求 | 块 | 28
19 | 外墙弱电桥架固定 | 1.桥架加固 2.桥架尺寸：100*50mm | m | 50
20 | 40*40*3角铁支架 | 1.材料类型、规格：40*40*3mm镀锌角钢 2.固定方式：综合考虑 3.其它：防火、防腐、除锈等满足规范及甲方要求 | 个 | 14
21 | 高空施工费 | 1.15至19项高空施工增加费 | 项 | 1
22 | 铲除墙面及抹灰 | 1.工作内容：铲除原有墙面层，新做抹灰 2.铲除方式：综合考虑 3.抹灰厚度及砂浆强度：综合考虑 | ㎡ | 120
23 | 室內及室外、外墙腻子 | 1.部位：外墙 2.基层处理：基层清理 3.腻子种类、刮腻子要求 ：刮耐水腻子两遍 4.其他满足甲方及规范要求 | ㎡ | 280
24 | 室内及室外立邦外墙漆 | 1.基层处理：腻子打磨平整 2.涂料品种、喷刷遍数：立邦乳胶漆，底漆一遍，面漆两遍 3.其他满足甲方及规范要求 | ㎡ | 310
25 | 安装应急灯 | 1.名称：吸顶应急灯 2.其他满足甲方及规范要求 | 套 | 20
26 | 安装安全出口指示牌 | 1.名称：安全出口指示牌 2.其他满足甲方及规范要求 | 套 | 6
27 | 公牛五孔插座 | 1.名称：五孔插座 2.其他满足甲方及规范要求 | 个 | 20
28 | 三相插头 | 1.名称：三相插头 2.其他满足甲方及规范要求 | 个 | 20
29 | 鸽牌铜芯线 | 1.名称：铜芯线 2.规格：2.5mm2 3.其他满足甲方及规范要求 | m | 120
30 | 鸽牌双色铜芯线 | 1.名称：双色铜芯线 2.规格：2.5mm2 3.其他满足甲方及规范要求 | m | 60
31 | 得亿线槽 | 1.名称：线槽 2.规格：12*14 3.其他满足甲方及规范要求 | m | 60
32 | 明装线盒 | 1.名称：明装线盒 2.规格：86型 3.其他满足甲方及规范要求 | 个 | 20
33 | 空开箱 | 1.名称：空开箱 2.规格：4位 3.其他满足甲方及规范要求 | 个 | 1
34 | 德力西空开 | 1.名称：空开 2.规格：1P 32A 3.其他满足甲方及规范要求 | 个 | 2
35 | 脚手架含租金运费 | 1.部位:综合考虑 2.脚手架类型及搭设高度：综合考虑 3.其他：满足规范要求 | 项 | 1
36 | 室内设备搬移及保护费 |  | 项 | 1
37 | 开荒保洁 |  | 项 | 1
38 | 清运弃渣 | 1.工作内容：包括但不限于原有建渣清理和外运 2.运距：投标人需根据施工现场实际情况自行综合考虑决定报价 3.上车费、堆场费及外运运距补贴费用均考虑在本综合单价中 4.渣土运输及堆场等应满足当地政府对安全文明施工的规定要求 | 车 | 13
小 计
四、直接工程费（一+二+三+四+五）
五、管理费及利润
六、税率
含税工程总价=（四+五+六）
备注： 1、本工程采取综合单价包干合同，综合单价应被理解为已包含投标人为完成本工程承包范围内全部工作内容所发生的一切费用、完成本工程不可或缺的工作（不论此工作是否已在图纸或技术规范内明示）等一切与本工程有关的工作内容，包括但不限于：人工费、材料费（含损耗等全部）、运输费（装卸车及到达招标人指定的地点）、机械费、验收费、所有材料的二次转运、空鼓后二次修补费、塑料阳角护角材料人工等价格上涨风险造成的价差、夜间加班、施工安全文明措施费、工人监督管理费、外借/租场地（含加工场等）费用、成品保护措施费、清理施工现场费、进退场费、保险费、综合管理费、检测试验费、规费、利润、税金、不可预见费等为完成本工程所需的一切直接费、间接费及措施费等达到招标人分部验收交付和保修期内的全部费用，并充分考虑了可能存在的工程缺陷、不确定性因素及不可预见的风险，并自愿承担因此类风险而引致的工作量增加、费用增加和其它可能的责任。 2、质量保修期：满足国家相关法律法规要求。 3、工程款支付： （1）本工程无预付款。 （2）完成承包范围内的全部工作内容并经验收合格及有关部门备案，且双方完成最终结算后（如有审计，为审计最终审核后），付款至工程结算总价的95%，剩余5%作为工程质量保修金。缺陷责任期【本工程为2年】届满后，由投标人向招标人提出退还申请，经招标人确认无质量问题，扣除已经发生的保修费用后，招标人无息退还剩余保修金。